## bulb part list
bulb - BlinkenArea ultimate logo board / version 1.1.0 date 2012-06-06 / Copyright (C) 2011-2012 Stefan Schuermans <stefan@blinkenarea.org> / Copyleft: GNU public license - http://www.gnu.org/copyleft/gpl.html / a BlinkenArea project - http://www.blinkenarea.org/					Wo?	Benötigt	Bestand	Kaufen
				100
number	description	footprint	value	max. tolerance	symbols	Reichelt's part number	R. brutto	DigiKey's part number	DK. netto	DK. brutto
1	printed circuit board	-	0.8mm FR4, / 2 layers, 35um copper, / Black solder-stop, / no silkscreen print	-	-	-	-	-	-	-
1	battery holder	SMD	-	-	B1	KZH 20SMD	0,29000 €	BAT-HLD-001-ND	0,19380 €	0,23062 €	0,23062 €	0,23062 €	DK	100		100
1	battery	20mm round	3V	-	for B1	CR 2032	0,44000 €	SY189-ND	0,24000 €	0,28560 €	0,28560 €	0,28560 €	DK	100		100
1	programming pads (no part)	5 pads, 1.27mm	-	-	DBG1	-	0,00000 €	-	0,00000 €	0,00000 €	0,00000 €	0,00000 €
1	2 pol DIP switch	SMD	-	-	S1	-	99,00000 €	CT2192MST-ND	0,42990 €	0,51158 €	0,51158 €	0,51158 €	DK	100		100
1	resistor	SMD 0805	10kE, >= 50mW	5%	R1	SMD-0805 10,0K	0,02600 €	311-10.0KCRCT-ND	0,01210 €	0,01440 €	0,01440 €	0,01440 €	DK	100		100
1	ceramic capacitor	SMD 0805	100nF, >= 25V	-20%/+80%	C1	G0805-X7R 100N	0,05000 €	311-1361-1-ND	0,01210 €	0,01440 €	0,01440 €	0,01440 €	DK	100		100
1	logic level N-FET	SO-8	IRF7402	-	T1	IRF 7401	0,85000 €	IRF7402PBFCT-ND	0,44500 €	0,52955 €	0,52955 €	0,52955 €	DK	100		100
1	microprocessor	SO-20	ATtiny2313A	>= 8MHz @ 2.7V	IC1	ATTINY 2313A-SU	1,30000 €	ATTINY2313A-SU-ND	0,57620 €	0,68568 €	0,68568 €	0,68568 €	DK	100		100
42	LED	SMD	APL3015, orange	-	LED1-42	-	99,00000 €	754-1110-2-ND	0,06002 €	0,07142 €	0,07142 €	2,99980 €	DK	4200	700	3500
				5,27163 €